## 3ºPavimento
SISEMA
PLANILHA ORÇAMENTÁRIA
Adaptação Novo Predio SUPRAM Alto São Francisco
Item | Descrição dos Serviços | Unidade | QTDE | R$ Unitário | R$ Total | BDI | 1.4
01. | 3º Pavimento
1.1 | Demolições e Retiradas
1.1.1 | Demolição de Alvenaria para abertura de portas e janelas e retirada de paredes | m3 | 15.48 | 23.212 | 359.3218 | 16.58
1.1.2 | Demolição de laje em concreto para passagem de duto da bacia sanitária | m3 | 0.3 | 72.03 | 21.609 | 51.45
1.1.3 | Demolição de forro de gesso para recolocação de vaso sanitário | m2 | 2 | 6.692 | 13.384 | 4.78
1.1.4 | Retirada de Bacia Sanitária | unid. | 3 | 6.692 | 20.076 | 4.78
1.1.5 | Demolição de soco embaixo da pia inclusive retirada e entupimento de caixa de gordura existente | m3 | 0.44 | 30.1 | 13.244 | 21.5
1.1.6 | Retirada de bancada com pia de cozinha e banheiros | m2 | 3.66 | 19.152 | 70.0963 | 13.68
1.1.7 | Retirada de Box de vidro temperado | unid. | 3 | 14 | 42 | 10
1.1.8 | Retirada de instalação hidráulica dos banheiros | vb | 1 | 98 | 98 | 70
1.1.9 | Retirada de portas e contra marco para reaproveitamento | unid. | 6 | 28 | 168 | 20
1.1.10 | Retirada de Entulho em caçambas (ensacado) | m3 | 22.386 | 25.2 | 564.1272 | 18
1.1.11 | Retirada de azulejo sem aproveitamento | m2 | 78.57 | 6.314 | 496.091 | 4.51
1.1.12 | Retirada de tanque de louça | unid. | 2 | 28 | 56 | 20
| Sub Total Item 01 |  |  |  | 1921.9493
02. | Piso
02.01 | Assentamento de piso ceramico nos banheiros novos | m2 | 5.44 | 16.73 | 91.0112 | 11.95
02.02 | Recomposição do piso nos banheiros e paredes retiradas | m2 | 3.5 | 16.73 | 58.555 | 11.95
| Sub Total Item 02 |  |  |  | 149.5662
03. | Pintura
03.01 | Pintura em textura nas paredes do banheiro | m2 | 119.37 | 21 | 2506.77 | 15
03.02 | Pintura acrilica sem emassamento na cor a ser definida pela arquitetura | m2 | 109.68 | 9.1 | 998.088 | 6.5
| Sub Total Item 03 |  |  |  | 3504.858
04. | Louças e Metais
04.01 | Reassentamento de Bancadas retiradas nos banheiros novos | unid. | 2 | 70 | 140 | 50
04.02 | Reassentamento de Bacia Sanitária com Caixa de Descarga já existente | unid. | 3 | 49 | 147 | 35
| Sub Total Item 04 |  |  |  | 287
05. | Esquadrias
05.01 | Reassentamento de portas completas com marco e alisares | unid. | 3 | 70 | 210 | 50
| Sub Total Item 05 |  |  |  | 210
06. | Instalações
06.01 | Instalações Hidráulicas Sanitárias
06.01.01 | Instalações Hidráulicas com reaproveitamento de peças | vb | 1 | 560 | 560 | 400
06.01.02 | Instalações Elétricas
06.01.03 | Instalações elétricas nos banheiros | vb | 1 | 420 | 420 | 300
| Sub Total Item 06 |  |  |  | 980
07. | Limpeza
07.01 | Limpeza final | m2 | 140 | 2.324 | 325.36 | 1.66
| Sub Total Item 07 |  |  |  | 325.36
| TOTAL GERAL |  |  |  | 7378.7335

## Material Elétrico
Lista de Material Elétrico, Cabeamento Estruturado
Obra: | SISEMA - Uberlandia
item | MATERIAL / SERVIÇO | QTD | UNID | PREÇO UNIT | PREÇO TOTAL
1 | ABRAÇADEIRA TIPO D C/ CUNHA ¾ | 270 | UNID | 0.28 | 75.6
2 | ABRAÇADEIRA TIPO D C/ CUNHA 1” | 270 | UNID | 0.32 | 86.4
3 | ARRUELA 1/4 LISA | 4000 | UNID | 0.09 | 360
4 | BARRA ROSCADA 1/4 X 3,OM | 1400 | MTS | 1.7 | 2380
5 | BUCHA NS 6 (PT C/ 100) | 5500 | UNID | 0.04 | 220
6 | BUCHA NS 8 (PT C/ 100) | 5500 | UNID | 0.09 | 495
7 | SEALTUBE 3/4" | 270 | MTS | 2.75 | 742.5
8 | SEALTUBE 1" | 270 | MTS | 3.85 | 1039.5
9 | BUCHA REDUÇÃO 1” PARA 3/4 | 270 | UNID | 1.09 | 294.3
10 | CONDULETE ALUMINIO MULTIPLO TIPO X ¾ | 980 | UNID | 2.76 | 2704.8
11 | CONDULETE ALUMINIO MULTIPLO TIPO X 1” | 490 | UNID | 4.11 | 2013.9
12 | CURVA GALVANIZADA 90° ¾ | 210 | UNID | 1.28 | 268.8
13 | CURVA GALVANIZADA 90° 1” | 50 | UNID | 1.77 | 88.5
14 | ELETROCALHA PERF.200X100 | 200 | UNID | 55.62 | 11124
15 | ELETROCALHA-CURVA HORIZ.45GR.200X100 | 15 | UNID | 14.53 | 217.95
16 | ELETROCALHA-CURVA HORIZ.90GR.200X100 | 8 | UNID | 24.29 | 194.32
17 | ELETROCALHA-CURVA INVER.90GR.200X100 | 8 | UNID | 24.29 | 194.32
18 | ELETROCALHA-CURVA VERT.EXT.90G.200X100 | 8 | UNID | 29.43 | 235.44
19 | ELETROCALHA-CURVA VERT.INT.90G.200X100 | 8 | UNID | 29.43 | 235.44
20 | ELETROCALHA-EMENDA U 200X100 | 220 | UNID | 1.57 | 345.4
21 | ELETROCALHA-SAIDA HOR.P/ELETRODUTO 1'' | 60 | UNID | 4 | 240
22 | ELETROCALHA-SAIDA HOR.P/ELETRODUTO 3/4" | 60 | UNID | 3.14 | 188.4
23 | ELETROCALHA-SUPORTE BALANCO 200X100 | 768 | UNID | 2.92 | 2242.56
24 | ELETROCALHA-TE HORIZ.90GR.200 X 100 | 21 | UNID | 31.19 | 654.99
25 | ELETROCALHA-TE RETO 200 X 100 | 5 | UNID | 28.81 | 144.05
26 | ELETROCALHA-TERMINAL FECHAMENTO 200X10 | 13 | UNID | 28.07 | 364.91
27 | ELETRODUTO METAL LEVE 1” | 90 | UNID | 15.71 | 1413.9
28 | ELETRODUTO METAL LEVE 3/4 | 90 | UNID | 12.55 | 1129.5
29 | PERFILADO GALVANIZADO 30X30 | 240 | UNID | 24.84 | 5961.6
30 | PARAFUSO P/ BUCHA NS 6 (PT C 100) | 5500 | UNID | 0.07 | 385
31 | PARAFUSO P/ BUCHA NS 8 (PT C/ 100) | 5500 | UNID | 0.1 | 550
32 | PORCA 1/4 BAIXA | 520 | UNID | 0.1 | 52
33 | TAMPA CEGA P/ CONDULETE ¾ | 150 | UNID | 0.96 | 144
34 | TAMPA CEGA P/ CONDULETE 1” | 210 | UNID | 1.2 | 252
35 | TAMPA P/ CONDULETE 1” C/ 2F P/ RJ 45 | 490 | UNID | 2.11 | 1033.9
36 | TOMADA LÓGICA (FÊMEA) RJ 45 CATEGORIA 6 | 490 | UNID | 12.22 | 5987.8
37 | UNIDUTE RETO ¾ | 2350 | UNID | 1.1 | 2585
38 | UNIDUTE RETO 1” | 1400 | UNID | 1.57 | 2198
39 | CABO UTP 4PX23AWG CATEGORIA 6 | 17000 | MTS | 1.71 | 29070
40 | PATCH CORD COM 1,5M DE COMPRIMENTO 4PX23AWG CATEGORIA 6 (CERTIFICADOS) | 490 | UNID | 19.68 | 9643.2
41 | CABO FLEXIVEL ANTI-CHAMA 250VOLTS - 2,5mm² | 10000 | MTS | 0.37 | 3700
42 | CABO FLEXIVEL ANTI-CHAMA 250VOLTS - 4,0mm² | 5000 | MTS | 0.75 | 3750
43 | CABO FLEXIVEL ANTI-CHAMA 250VOLTS - 6,0mm² | 3000 | MTS | 1.08 | 3240
44 | CABO FLEXIVEL ANTI-CHAMA 250VOLTS - 10,0mm² | 500 | MTS | 1.8 | 900
45 | CABO FLEXIVEL ANTI-CHAMA 250VOLTS - 25,0mm² | 150 | MTS | 4.73 | 709.5
46 | CABO FLEXIVEL ANTI-CHAMA 250VOLTS - 120mm² | 200 | MTS | 23.28 | 4656
47 | QUADRO GERAL DE BAIXA TENSÃO COM BARRAMENTO ISOLADO - 300A | 1 | UNID | 3700 | 3700
48 | QUADRO DE DISTRIBUIÇÃO DE CIRCUITO 24 CHAVES - CIRCUITO DE CONFORTO | 3 | UNID | 119.97 | 359.91
49 | QUADRO DE DISTRIBUIÇÃO DE CIRCUITO 24 CHAVES - CIRCUITO DE ILUMINAÇÃO | 3 | UNID | 119.97 | 359.91
50 | QUADRO DE DISTRIBUIÇÃO DE CIRCUITO 36 CHAVES - CIRCUITO ESTABILIZADO | 3 | UNID | 145.11 | 435.33
51 | QUADRO GERAL PARA CENTRAL DE AR CONDICIONADO - | 1 | UNID | 119.47 | 119.47
52 | QUADRO DE MANOBRAS PARA ESTABILIZADOR | 1 | UNID | 7350 | 7350
53 | DISJUNTOR 20A | 108 | UNID | 9.28 | 1002.24
54 | DISJUNTOR BIPOLAR 20A | 36 | UNID | 22.23 | 800.28
55 | DISJUNTOR GERAL TRIPOLAR 63A | 25 | UNID | 28.5 | 712.5
56 | TERMINAL 1,0 a 2,5mm² | 200 | UNID | 0.162 | 32.4
57 | TERMINAL 2,5 a 6,0mm² | 400 | UNID | 0.2002 | 80.08
58 | TERMINAL 10,0MM | 100 | UNID | 0.19 | 19
59 | TERMINAL 25,0MM | 50 | UNID | 0.21 | 10.5
60 | TERMINAL 120,0MM | 50 | UNID | 0.4 | 20
61 | FITA ISOLANTE 19MMX20MX0,19MM | 50 | RL | 7 | 350
62 | LUMINÁRIA DE EMBUTIR TIPO ITAIM OU SIMILAR COM ALETA E FUNDO REFLEXIVO | 210 | UNID | 120 | 25200
63 | LAMPADA FLUORESCENTE 58WATTS | 420 | UNID | 8.98 | 3771.6
64 | TOMADA 2P+T 15A/250V (PINO CHATO) | 640 | UNID | 6.93 | 4435.2
65 | INTERRUPTOR BIPOLAR 25A/250V | 100 | UNID | 24.2 | 2420
66 | SUPRESORES DE SURTO 20KA | 36 | UNID | 38.66 | 1391.76
| MAO DE OBRA |  |  | 47124.798
| SUB TOTAL |  |  |  | 157082.66
| TOTAL |  |  |  | 204207.458

## Terreo
SISEMA
PLANILHA ORÇAMENTÁRIA
Adaptação Novo Predio SUPRAM Alto São Francisco
Item | Cod. Setop | Descrição dos Serviços | Unidade | QTDE | R$ Unitário | R$ Total | BDI | 1.3348
01. |  | Serviços Técnicos/Implantação
1.1 | MOB-DES-020 | Mobilização | unid. | 1 | 5339.2 | 5339.2 |  | 4000 | 0.637%
1.2 | II0-BAR-003 | Barracão de Pequeno Porte, Obra 25m² | unid. | 1 | 6106.71 | 6106.71 |  | 4575 | 0.7286%
1.3 | II0-BAR-005 | Placa de obra conforme modelo | unid. | 1 | 893.7287 | 893.7287 |  | 669.56 | 0.1066%
1.4 | IMEC | Projeto Instalações Hidráulico Sanitário | unid. | 1 | 2669.6 | 2669.6 |  | 2000 | 0.3185%
1.5 | IMEC | Projeto Instalações Elétricas e Lógicas | unid. | 1 | 5606.16 | 5606.16 |  | 4200 | 0.6689%
1.6 | IMEC | Projeto de Prevenção e Combate a Incêndio | unid. | 1 | 6674 | 6674 |  | 5000 | 0.7963%
1.7 |  | Limpeza da Caixa Dágua | vb | 1 | 266.96 | 266.96 |  | 200 | 0.03185%
|  | Sub Total do Item 01 |  |  |  | 27556.3587 | 0 |  | 3.288%
02. |  | Demolições e Retiradas |  |  |  | 0
2.1 | DEM-CON-030 | Demolição de concreto armado onde é o cofre para atender nova vaga do prédio | m3 | 22.8 | 168.2649 | 3836.4394 |  | 126.06 | 0.4577%
2.2 | DEM-ALV-010 | Demolição de Alvenaria | m3 | 26.74 | 48.9738 | 1309.5597 |  | 36.69 | 0.1562%
2.3 | DEM-PIS-005 | Demolição de contrapiso onde está assentado o paviflex para assentamento do granito | m2 | 124 | 6.5272 | 809.3693 |  | 4.89 | 0.09656%
2.4 | DEM-CON-005 | Demolição de piso elevado 2ºandar | m2 | 44.24 | 106.1033 | 4694.0079 |  | 79.49 | 0.56%
2.5 |  | Demolição e Retirada da escada Caracol | unid. | 1 | 440.484 | 440.484 |  | 330 | 0.05255%
2.6 |  | Demolição e Retirada da escada central | und. | 1 | 667.4 | 667.4 |  | 500 | 0.07963%
2.7 |  | Demolição da parede de vidro | m2 | 16.62 | 48.9738 | 813.9448 |  | 36.69 | 0.09711%
2.8 | DEM-FOR-030 | Demolição de Forro de Gesso terreo e 1º pavimento | m2 | 1094.62 | 6.941 | 7597.7136 |  | 5.2 | 0.9065%
2.9 | DEM-PIS-040 | Demolição de estrutura de concreto na rampa da escada | m2 | 8.8 | 6.6206 | 58.2614 |  | 4.96 | 0.006951%
2.10 | DEM-PIS-040 | Demolição de estrutra de concreto nas lajes para abertura do fosso do elevador | m2 | 16 | 6.6206 | 105.9297 |  | 4.96 | 0.01264%
2.11 | DEM-REV-010 | Demolição e retirada de revestimento cerâmico nos banheiros - parede | m2 | 258.52 | 6.5272 | 1687.4045 |  | 4.89 | 0.2013%
2.12 | DEM-PIS-010 | Demolição e retirada de revestimento cerâmico nos banheiros,copas,arquivos - piso | m2 | 55.34 | 6.5272 | 361.2137 |  | 4.89 | 0.0431%
2.13 | DEM-PIS-005 | Demolição de contrapiso espessura média 8cm | m2 | 55.34 | 6.5272 | 361.2137 |  | 4.89 | 0.0431%
2.14 | DEM-VER-005 | Demolição de reboco de pilares e paredes onde serão retirados os espelhos | m2 | 59.86 | 5.7129 | 341.9768 |  | 4.28 | 0.0408%
2.15 | DEM-ENG-005 | Demolição de Engradamento de telha metálica, inclusive empilhamento | m2 | 40 | 7.5683 | 302.7326 |  | 5.67 | 0.03612%
2.16 | DEM-LOU-005 | Retirada de louças e acessórios hidráulicos | und. | 24 | 28.8584 | 692.601 |  | 21.62 | 0.08263%
2.17 | DEM-BAN-005 | Remoção de bancada de pedra | m2 | 5 | 19.8351 | 99.1756 |  | 14.86 | 0.01183%
2.18 |  | Retirada de tubulação hidráulica | vb | 1 | 800.88 | 800.88 |  | 600 | 0.09555%
2.19 |  | Retirada de canaletas e tubulações externas elétricas | vb | 1 | 347.048 | 347.048 |  | 260 | 0.04141%
2.20 | DEM-PIS-020 | Remoção de Piso Paviflex sem reaproveitamento | m2 | 124 | 3.2703 | 405.5122 |  | 2.45 | 0.04838%
2.21 | DEM-PIS-030 | Remoção de Piso de Taco sem reaproveitamento. | m2 | 506 | 8.1556 | 4126.7478 |  | 6.11 | 0.4924%
2.22 | DEM-REV-020 | Remoção de Carpete | m2 | 60 | 5.1657 | 309.9406 |  | 3.87 | 0.03698%
2.23 | DEM-DIV-020 | Retirada de divisórias sem reaproveitamento | m2 | 305 | 8.1556 | 2487.4665 |  | 6.11 | 0.2968%
2.24 | DEM-ALA-005 | Retirada de Grades | m2 | 41 | 4.8987 | 200.8474 |  | 3.67 | 0.02396%
2.25 |  | Retiradas do revestimento em espelho dos pilares e paredes sem aproveitamento | m2 | 59.86 | 34.7048 | 2077.4293 |  | 26 | 0.2479%
2.26 |  | Retirada de grades e guarda corpo do 2º pavimento | m2 | 36 | 4.8987 | 176.3538 |  | 3.67 | 0.02104%
2.27 | TRA-CAÇ-015 | Bota fora de material sem reaproveitamento em sacos E caçamba | m³ | 40.4 | 24.0264 | 970.6666 |  | 18 | 0.1158%
2.28 | DEM-POR-005 | Retirada de Portas | m² | 16 | 4.8987 | 78.3795 |  | 3.67 | 0.009351%
|  | Sub Total Item 02 |  |  |  | 36160.6995 |  |  | 4.314%
0
03. |  | ESTRUTURA CONCRETO |  |  |  |  | 0
03.01 |  | Lajes 500Kg/m²
03.01.01 | EST-FOR-020 | Forma e desforma em maderite resinado espessura 18mm | m2 | 30 | 45.2097 | 1356.2903 |  | 33.87 | 0.1618%
03.01.02 | ARM-AÇO-010 | Armadura em aço CA50 para laje | kg | 800 | 8.6362 | 6908.9248 |  | 6.47 | 0.8243%
03.01.03 | FUN-COM-050 | Concreto Fck 25Mpa rodado na obra | m3 | 3 | 371.5282 | 1114.5847 |  | 278.34 | 0.133%
0
|  | Sub Total Item 03 |  |  |  | 9379.7998 |  |  | 1.119%
04. |  | Alvenaria de Fechamento |  |  |  |  | 0
4.1 |  | Execução de alvenaria em dry wall espessura de 10cm | m2 | 243.81 | 100.11 | 24407.8191 |  | 75 | 2.912%
4.2 | ALV-BLO-010 | Fechamento em alvenaria do vão do fosso do elevador | m2 | 135 | 30.5803 | 4128.3362 |  | 22.91 | 0.4925%
4.3 | ALV-BLO-010 | Alvenaria para fechamento do telhado em tijolos ceramicos 30x20x10cm | m2 | 22.3 | 30.5803 | 681.94 |  | 22.91 | 0.08136%
4.4 | ALV-BLO-010 | Alvenaria do novo banheiro em tijolos ceramicos 30x20x10cm | m2 | 19.8 | 30.5803 | 605.4893 |  | 22.91 | 0.07224%
|  | Sub Total Item 04 |  |  |  | 29823.5846 |  |  | 3.558%
0
05. |  | Forro
5.1 | FOR-GES-005 | Forro de Gesso Acartonado FGE | m2 | 1725 | 44.0484 | 75983.49 |  | 33 | 9.065%
5.2 |  | Junta de dilatação metálica | m | 700 | 14.6828 | 10277.96 |  | 11 | 1.226%
0%
|  | Sub Total Item 05 |  |  |  | 86261.45 |  |  | 10.29%
06. |  | Revestimentos |  |  |  |  | 0
6.1 | REV-CHA-005 REV-EM-005 | Reboco com argamassa de cimento e areia com aditivo plastificante tipo vedalit ou equivalente com espessura média de 2cm inclusive chapisco de aderência sobre alvenaria nova | m2 | 354.2 | 19.8752 | 7039.7859 |  | 14.89 | 0.8399%
6.2 | REV-CHA-005 REV-EM-005 | Reboco com argamassa de cimento e areia com aditivo plastificante tipo vedalit ou equivalente com espessura média de 2cm inclusive chapisco de aderência sobre alvenaria onde foram retirados azulejos e espelhos | m2 | 317 | 19.8752 | 6300.4295 |  | 14.89 | 0.7517%
6.3 | REV-AZU-011 | Assentamento de azulejo 20x20cm nas paredes internas dos banheiros altura 1,80m inclusive rejuntamento | m2 | 300 | 58.0905 | 17427.1488 |  | 43.52 | 2.079%
0%
|  | Sub Total Item 06 |  |  |  | 30767.3642 |  |  | 3.671%
0
07. |  | Pisos, Rodapés e Soleiras |  |  |  |  | 0
7.1 | PIS-COM-025 | Execução de contrapiso de regularização em concreto 9 Mpa espessura 8cm | m2 | 80 | 31.4746 | 2517.9667 |  | 23.58 | 0.3004%
7.2 | PIS-COM-015 | Argamassa de regularização espessura 3cm | m2 | 80 | 20.4758 | 1638.0666 |  | 15.34 | 0.1954%
7.3 | PIS-MIT-005 | Piso em Marmorite Branco Polido | m2 | 554 | 50.0016 | 27700.8908 |  | 37.46 | 3.305%
7.4 | PIS-MIT-005 | Piso em Marmorite Branco Antiderrapante | m2 | 84 | 50.0016 | 4200.1351 |  | 37.46 | 0.5011%
7.5 | PIS-GRA-005 | Piso em Granito Preto São Gabriel | m2 | 72 | 255.2672 | 18379.2349 |  | 191.24 | 2.193%
7.6 | PIS-CER-015 | Piso Cerâmico antiderrapante PEI-5 assentados com cimento cola | m2 | 80 | 65.2717 | 5221.7376 |  | 48.9 | 0.623%
7.7 | SOL-GRA-010 | Soleira em Granito | m | 20 | 403.8037 | 8076.0739 |  | 302.52 | 0.9635%
7.8 | ROD-GRA-015 | Rodaparede em granito largura 10cm | m | 13.2 | 36.6536 | 483.8276 |  | 27.46 | 0.05772%
7.9 | ROD-GRA-005 | Rodapé em granito preto São Gabriel largura 7cm | m | 20 | 28.0975 | 561.9508 |  | 21.05 | 0.06705%
7.9 | ROD-MIT-020 | Rodapé Marmorite Branco largura 7 cm | m | 209.45 | 15.0032 | 3142.4102 |  | 11.24 | 0.3749%
0%
|  | Sub Total Item 07 |  |  |  | 71922.2943 |  |  | 8.581%
08. |  | Esquadrias de Madeira e Vidro |  |  |  |  | 0
8.1 | ESQ-POR-060 | Assentamento de porta especial com saia em chapa e puxador para PNE 90x210cm | unid. | 2 | 564.8073 | 1129.6145 |  | 423.14 | 0.1348%
8.2 | ESQ-POR-065 | Assentamento de porta completa com maçaneta tipo alavanca 80x210cm inclusive batente e alisar | unid. | 20 | 467.18 | 9343.6 |  | 350 | 1.115%
8.3 |  | Porta em vidro temperado 60x160 com ferragens | unid. | 12 | 240.264 | 2883.168 |  | 180 | 0.344%
8.4 |  | Divisórias para banheiro em granito Preto São Gabriel | m2 | 20.52 | 573.964 | 11777.7413 |  | 430 | 1.405%
0%
0%
|  | Sub Total Item 08 |  |  |  | 25134.1238 |  |  | 2.999%
0
09. |  | Pintura |  |  |  |  | 0
9.1 | PIN-ACR-015 | Pintura acrilica com emassamento na cor a ser definida pela arquitetura inclusive garagem | m2 | 1802.67 | 18.0331 | 32507.8149 |  | 13.51 | 3.878%
9.2 | PIN-TEX-005 | Pintura em textura tipo grafiato na parede do banheiro sobre azulejo | m2 | 94.25 | 20.022 | 1887.0735 |  | 15 | 0.2251%
9.3 | PIN-ACR-015 | Pintura Acrilica sobre gesso acartonado | m2 | 1725 | 18.0331 | 31107.1803 |  | 13.51 | 3.711%
9.4 | PIN-ESM-005 | Pintura esmalte sintético sobre esquadrias metalicas,inclusive guarda corpo e corrimão | m2 | 752 | 16.7918 | 12627.4216 |  | 12.58 | 1.507%
9.5 | PIN-VER-020 | Aplicação de verniz fosco nas portas de madeira | m2 | 105.6 | 12.9476 | 1367.2623 |  | 9.7 | 0.1631%
9.6 | PIN-ACR-010 | Pintura acrilica sem emassamento sobre pintura existente | m2 | 350 | 12.8541 | 4498.9434 |  | 9.63 | 0.5368%
0%
|  | Sub Total Item 09 |  |  |  | 83995.696 |  |  | 10.02%
0
10. |  | Cobertura |  |  |  |  | 0
10.1 | COB-ENG-010 | Engradamento Metálico para telha termoacústica onde será o arquivo deslizante | m2 | 40 | 59.5588 | 2382.351 |  | 44.62 | 0.2842%
10.2 | COB-TEL-050 | Entelhamento em Telha termoacústica | m2 | 40 | 121.7872 | 4871.4861 |  | 91.24 | 0.5812%
10.3 | COB-TEL-030 | Revisão do telhado existente em fibrocimento, limpeza de calhas e troca de telhas quebradas | m2 | 300 | 34.905 | 10471.506 |  | 26.15 | 1.249%
10.4 |  | Calha e Condutor | m2 | 12 | 41.8994 | 502.7925 |  | 31.39 | 0.05999%
0%
|  | Sub Total Item 10 |  |  |  | 18228.1356 |  |  | 2.175%
0
11. |  | Louças e Metais |  |  |  |  | 0
11.1 |  | Assentamento de Bacia Sanitária com Caixa acoplada para solidos e liquidos | unid. | 12 | 573.964 | 6887.568 |  | 430 | 0.8217%
11.2 | LOU-CUB-005 | Assentamento de Bojo oval para lavatórios na cor a ser definida pela arquitetura da SEMAD inclusive válvulas, sifão e ligações cromadas. | und | 12 | 200.2867 | 2403.4409 |  | 150.05 | 0.2867%
11.3 | ACE-PAP-015 | Assentamento de papeleira metalica cromada | und | 12 | 53.4053 | 640.8642 |  | 40.01 | 0.07646%
11.4 | ACE-SAB-005 | Assentamento porta sabão liguido cromado | und | 12 | 87.6964 | 1052.3563 |  | 65.7 | 0.1256%
11.5 | LOU-LAV-005 | Assentamento de lavatórios para PNE | und | 2 | 222.2575 | 444.5151 |  | 166.51 | 0.05303%
11.6 | ACE-BAR-005 | Fornecimento e colocação de barras de apoio para portadores de necessidades especiais lavatorio | unid. | 2 | 297.0063 | 594.0127 |  | 222.51 | 0.07087%
11.7 | ACE-BAR-015 | Fornecimento e colocação de barras de apoio para portadores de necessidades especiais parede | unid. | 2 | 303.6803 | 607.3607 |  | 227.51 | 0.07246%
11.8 | PLA-ALU-045 | Fornecimento e colocação de placa de indicação de portadores de necessodades especiais. | und | 2 | 33.5168 | 67.0337 |  | 25.11 | 0.007998%
0%
|  | Sub Total Item 11 |  |  |  | 12697.1515 |  |  | 1.515%
12. |  | Instalações |  |  |  |  | 0
12.1 |  | Instalações Hidráulicas Sanitárias |  |  |  |  | 0
12.1.1 |  | Instalações Hidráulicas conforme lista anexa | vb | 1 | 46718 | 46718 |  | 35000 | 5.574%
[5 empty] | 0 | 0 |  |  | 0%
12.2 |  | Elétricas e Cabeamento Estruturado |  |  | 0 | 0 |  |  | 0%
12.2.1 |  | Instalação Elétrica conforme lista anexa para rede estabilizada e de conforto | vb | 1 | 272576.1149 | 272576.1149 |  | 204207.458 | 32.52%
0%
12.3 |  | Incêndio | [6 empty] | 0%
12.3.1 |  | Instalações de Incêndio | vb | 1 | 13348 | 13348 |  | 10000 | 1.593%
0%
12.4 |  | Ar Condicionado | [6 empty] | 0%
12.4.1 |  | Recolocação dos difusores inclusive dutos flexiveis | unid. | 60 | 53.392 | 3203.52 |  | 40 | 0.3822%
12.4.2 |  | Execução de Dutos de ar condicionado inclusive difusores | m | 101.95 | 86.762 | 8845.3859 |  | 65 | 1.055%
12.4.3 |  | Recuperação de dutos de ar condicionado, inclusive colagem de isopor | vb | 1 | 133.48 | 133.48 |  | 100 | 0.01593%
0%
|  | Sub Total Item 12 |  |  |  | 344824.5008 |  |  | 41.14%
13 |  | Diversos |  |  |  |  | 0
13.1 | SER-COR-005 | Instalação do corrimão das escadas conforme norma do corpo de bombeiros | m | 23.7 | 72.7733 | 1724.7271 |  | 54.52 | 0.2058%
13.2 |  | Aumento Guarda Corpo | m² | 11.85 | 393.766 | 4666.1271 |  | 295 | 0.5567%
13.3 |  | Reforma das esquadrias metálicas | m² | 291 | 28.0308 | 8156.9628 |  | 21 | 0.9732%
13.4 |  | Bancadas de Granito | m² | 7 | 329.6956 | 2307.8692 |  | 247 | 0.2753%
13.5 | BAN-FUR-005 | Furação e colagem de bojo | und | 12 | 40.044 | 480.528 |  | 30 | 0.05733%
13.6 |  | Roda bancada em granito largura 10cm | m | 26.4 | 33.37 | 880.968 |  | 25 | 0.1051%
13.7 | PIS-FAI-005 | Colocação Fita Antiderrapante nas escadas | m | 70 | 11.8797 | 831.5804 |  | 8.9 | 0.09921%
13.8 |  | Colocação de placa na entrada do Prédio 3x1m em aço escovado | m² | 3 | 1681.848 | 5045.544 |  | 1260 | 0.602%
13.9 | PLA-ALU-010 | Placa de inauguração em alumínio fundido 85 X 50 cm | und | 0.5 | 688.5566 | 344.2783 |  | 515.85 | 0.04108%
13.10 | SER-POR-080 | Porta Corta Fogo | und | 6 | 872.7189 | 5236.3136 |  | 653.82 | 0.6247%
13.11 |  | Plataforma elevatória para acessibiladade PL 200 | vb | 1 | 26696 | 26696 |  | 20000 | 3.185%
0%
|  | Sub Total Item 13 |  |  |  | 56370.8985 |  |  | 6.725%
14 |  | Limpeza |  |  |  |  | 0
14.1 | LIM-GER-005 | Limpeza final | m2 | 2100 | 2.4026 | 5045.544 |  | 1.8 | 0.602%
0%
|  | Sub Total Item 14 |  |  |  | 5045.544 |  |  | 0.602%
|  | TOTAL GERAL |  |  |  | 838167.6013 |  |  | 100%